## Full 1
ICU010 | U | Sonda geotèrmica vertical.
Sonda geotèrmica simple, per a instal·lació vertical, de 60 m de longitud i 90 mm de diàmetre, Turbo Collector "MUOVITECH", formada per tub de polietilè d'alta densitat (PE 100) de 40 mm de diàmetre, PN=16 atm i 3,7 mm de gruix, SDR11, amb microaletes en el seu interior, amb tub d'injecció, i morter preparat de bentonita i ciment.
Codi |  | Unitat | Descripció | Rendiment | Preu unitari | Import
1 |  |  | Materials
mt37sgg020a |  | U | Sonda geotèrmica per a instal·lació vertical, de 60 m de longitud i 90 mm de diàmetre, Turbo Collector "MUOVITECH", formada per un tub de polietilè d'alta densitat (PE 100) de 40 mm de diàmetre, PN=16 atm i 3,7 mm de gruix, SDR11, amb microaletes en el seu interior, segons UNE-EN 12201-2, i un peu amb el tub doblegat en U, reforçat i sense soldadures, amb llast soldat de 12 kg i suport d'unió per a llast addicional, pes de la sonda 258 kg, temperatura de treball entre -20°C i 30°C, subministrada en rotllos. | 1 | 643.28 | 643.28
mt37sge030a |  | m | Tub d'injecció, de polietilè d'alta densitat (PEAD/HDPE), de 25 mm de diàmetre exterior i 2,3 mm de gruix, per a reomplert de sonda geotèrmica vertical. | 62 | 1.24 | 76.88
mt08var100a |  | kg | Morter preparat de bentonita i ciment, de conductivitat tèrmica mínima 2,35 W/(mK), baixa permeabilitat a l'aigua, resistent a gelades, densitat 1800 kg/m³, resistència mecànica a compressió 10 N/mm², per a injecció i reomplert de sonda geotèrmica vertical. | 1080 | 0.7 | 756
|  |  |  | Subtotal materials: |  | 1476.16
2 |  |  | Mà d'obra
mo004 |  | h | Oficial 1ª calefactor. | 1.789 | 24.08 | 43.08
mo103 |  | h | Ajudant calefactor. | 1.789 | 20.65 | 36.94
|  |  |  | Subtotal mà d'obra: |  | 80.02
3 |  |  | Costos directes complementaris
|  | % | Costos directes complementaris | 2 | 1556.18 | 31.12
Cost de manteniment decennal: 111,11€ en els primers 10 anys. |  |  |  | Costos directes (1+2+3): |  | 1587.3